## 概览
指标 | 数值
项目 | 智能工厂网络 · 配置即代码与可达性验证
生成时间 | 2026-09-11 09:23:46
用例总数 | 50
通过 | 50
失败 | 0
未执行 | 0
通过率 | 100.0%
校验能力总数 | 18
校验能力已覆盖 | 18
校验能力覆盖率 | 100.0%
需求总数 | 48
需求已覆盖 | 48
需求覆盖率 | 100.0%
累计耗时(s) | 0.1
—
安全域 | 5
VLAN | 5
网络设备 | 6
端系统 | 14
安全策略 | 18
链路 | 17

## 用例明细
用例编号 | 用例名称 | 模块 | 类型 | 关联需求 | 触发的校验能力 | 设计方法 | 优先级 | 结果 | 耗时(s) | 节点
TC-ACL-001 | 车间到服务器区按白名单端口放通 | 安全策略 | 正向 | REQ-ACL-011 | CHK-ACL | 等价类 | P0 | 通过 | 0.0015 | tests/test_security_policy.py::test_workshop_to_server_by_whitelist
TC-ACL-002 | 办公区到服务器区仅放通 Web | 安全策略 | 正向 | REQ-ACL-012 | CHK-ACL | 判定表 | P0 | 通过 | 0.001 | tests/test_security_policy.py::test_office_to_server_only_web
TC-ACL-003 | 生产网与办公网双向完全隔离 | 安全策略 | 负向 | REQ-ACL-013 | CHK-ACL、CHK-INV | 判定表 | P0 | 通过 | 0.0019 | tests/test_security_policy.py::test_workshop_and_office_fully_isolated
TC-ACL-004 | 服务器区不得主动访问生产网 | 安全策略 | 负向 | REQ-ACL-014 | CHK-ACL | 判定表 | P0 | 通过 | 0.002 | tests/test_security_policy.py::test_server_cannot_initiate_to_production
TC-ACL-005 | 生产网无任何出网通道 | 安全策略 | 负向 | REQ-ACL-015 | CHK-ACL、CHK-NAT | 判定表 | P0 | 通过 | 0.0007 | tests/test_security_policy.py::test_workshop_has_no_internet_path
TC-ACL-006 | 网管区可管理全网设备 | 安全策略 | 正向 | REQ-ACL-016 | CHK-ACL | 等价类 | P0 | 通过 | 0.0019 | tests/test_security_policy.py::test_mgmt_can_manage_all_devices
TC-ACL-007 | 非管理区不得进入设备管理网 | 安全策略 | 负向 | REQ-ACL-017 | CHK-ACL | 判定表 | P0 | 通过 | 0.0016 | tests/test_security_policy.py::test_only_mgmt_can_enter_management_zone
TC-ACL-008 | 未显式放通的组合落到默认拒绝 | 安全策略 | 负向 | REQ-ACL-018 | CHK-ACL、CHK-POLICY-ORDER | 错误推测 | P0 | 通过 | 0.0002 | tests/test_security_policy.py::test_unlisted_combinations_fall_to_default_deny
TC-AVL-001 | 接入交换机双上联至两台核心 | 可用性 | 正向 | REQ-AVL-011 | CHK-STRUCT、CHK-CONFIG | 等价类 | P0 | 通过 | 0.0002 | tests/test_availability.py::test_access_switches_have_dual_uplinks
TC-AVL-002 | 每个业务 VLAN 恰好一个 VRRP 虚拟网关 | 可用性 | 正向 | REQ-AVL-014 | CHK-VRRP | 边界值 | P0 | 通过 | 0.0001 | tests/test_availability.py::test_exactly_one_vrrp_gateway_per_vlan
TC-AVL-003 | 单条上行链路故障不影响业务可达性 | 可用性 | 变异 | REQ-AVL-013 | CHK-FAULT、CHK-VRRP、CHK-L2 | 变异测试 | P0 | 通过 | 0.0088 | tests/test_availability.py::test_single_uplink_failure_keeps_business_alive
TC-AVL-004 | 出口链路冗余与回程路由主备 | 可用性 | 正向 | REQ-AVL-012 | CHK-L3、CHK-CONFIG | 等价类 | P1 | 通过 | 0.0001 | tests/test_availability.py::test_egress_router_has_dual_paths
TC-DOC-001 | 每台设备生成配置备份且内容一致 | 文档 | 正向 | REQ-DOC-011 | CHK-GEN、CHK-CONFIG | 等价类 | P1 | 通过 | 0.0052 | tests/test_docs.py::test_config_backups_generated
TC-DOC-002 | 故障排查 SOP 覆盖全部注入场景 | 文档 | 正向 | REQ-DOC-012 | CHK-FAULT | 等价类 | P1 | 通过 | 0.0028 | tests/test_docs.py::test_troubleshooting_sop_covers_all_faults
TC-FLT-001 | 漏放行 VLAN 可被检出 | 故障检出 | 变异 | REQ-FLT-011 | CHK-FAULT | 变异测试 | P0 | 通过 | 0.0001 | tests/test_fault_detection.py::test_vlan_not_allowed_is_detected
TC-FLT-002 | 误删放通策略可被检出 | 故障检出 | 变异 | REQ-FLT-012 | CHK-FAULT | 变异测试 | P0 | 通过 | 0.0001 | tests/test_fault_detection.py::test_deleted_permit_policy_is_detected
TC-FLT-003 | 过度放通（catch-all permit）可被检出 | 故障检出 | 变异 | REQ-FLT-013 | CHK-FAULT、CHK-INV | 变异测试 | P0 | 通过 | 0.0001 | tests/test_fault_detection.py::test_over_permissive_rule_is_detected
TC-FLT-004 | 网关 SVI 缺失可被检出 | 故障检出 | 变异 | REQ-FLT-014 | CHK-FAULT、CHK-VRRP | 变异测试 | P0 | 通过 | 0.0001 | tests/test_fault_detection.py::test_missing_gateway_svi_is_detected
TC-FLT-005 | NAT 失效可被检出 | 故障检出 | 变异 | REQ-FLT-015 | CHK-FAULT、CHK-NAT | 变异测试 | P0 | 通过 | 0.0001 | tests/test_fault_detection.py::test_disabled_nat_is_detected
TC-FLT-006 | 数据类配置错误可被检出 | 故障检出 | 变异 | REQ-FLT-016 | CHK-FAULT、CHK-ACCESS | 变异测试 | P0 | 通过 | 0.0001 | tests/test_fault_detection.py::test_data_level_error_is_detected
TC-GEN-001 | 按拓扑生成全部设备配置且头部可追溯 | 配置生成 | 正向 | REQ-GEN-011 | CHK-GEN | 等价类 | P0 | 通过 | 0.0002 | tests/test_generation.py::test_generate_all_configs_with_traceable_header
TC-GEN-002 | VLAN 定义完整下发 | 配置生成 | 正向 | REQ-GEN-012 | CHK-CONFIG | 边界值 | P0 | 通过 | 0.0005 | tests/test_generation.py::test_vlan_definitions_complete
TC-GEN-003 | 接口配置与拓扑逐条一致 | 配置生成 | 正向 | REQ-GEN-013 | CHK-CONFIG | 等价类 | P0 | 通过 | 0.0007 | tests/test_generation.py::test_interface_config_matches_topology
TC-GEN-004 | SVI 网关与 VRRP 配置一致 | 配置生成 | 正向 | REQ-GEN-014 | CHK-CONFIG | 等价类 | P0 | 通过 | 0.0008 | tests/test_generation.py::test_svi_and_vrrp_config_matches_topology
TC-GEN-005 | ACL 与策略表逐条对应且顺序一致 | 配置生成 | 正向 | REQ-GEN-016 | CHK-CONFIG、CHK-POLICY-ORDER、CHK-DEADRULE | 等价类 | P0 | 通过 | 0.0005 | tests/test_generation.py::test_acl_matches_policy_table
TC-GEN-006 | 生成结果幂等 | 配置生成 | 正向 | REQ-GEN-017 | CHK-IDEMPOTENT | 错误推测 | P1 | 通过 | 0.0423 | tests/test_generation.py::test_generation_is_idempotent
TC-L2-001 | 同交换机同 VLAN 二层直达 | 二层 | 正向 | REQ-L2-011 | CHK-L2 | 等价类 | P0 | 通过 | 0.0001 | tests/test_layer2.py::test_same_switch_same_vlan_is_layer2_direct
TC-L2-002 | 跨交换机同 VLAN 经双上联 Trunk 互通 | 二层 | 正向 | REQ-L2-012 | CHK-L2 | 等价类 | P0 | 通过 | 0.0001 | tests/test_layer2.py::test_same_vlan_across_switches_uses_trunk
TC-L2-003 | 不同 VLAN 之间无二层直通 | 二层 | 负向 | REQ-L2-013 | CHK-L2 | 判定表 | P0 | 通过 | 0.0002 | tests/test_layer2.py::test_cross_vlan_never_layer2_direct
TC-L2-004 | Trunk 放行列表决定 VLAN 承载 | 二层 | 变异 | REQ-L2-014 | CHK-TRUNK、CHK-L2 | 变异测试 | P0 | 通过 | 0.0014 | tests/test_layer2.py::test_trunk_allow_list_governs_vlan_reachability
TC-L2-005 | 上行 Trunk 两端放行列表一致 | 二层 | 负向 | REQ-L2-014 | CHK-TRUNK | 错误推测 | P1 | 通过 | 0.0001 | tests/test_layer2.py::test_trunk_allow_lists_match_on_both_ends
TC-L2-006 | 接入端口均为 access 且生成配置正确 | 二层 | 正向 | REQ-L2-015 | CHK-ACCESS、CHK-CONFIG | 等价类 | P1 | 通过 | 0.0001 | tests/test_layer2.py::test_access_ports_config_in_generated_files
TC-L3-001 | 跨域流量经核心 SVI 转发并命中策略 | 三层 | 正向 | REQ-L3-011 | CHK-L3、CHK-ACL | 场景法 | P0 | 通过 | 0.0001 | tests/test_layer3.py::test_cross_zone_flow_goes_through_core
TC-L3-002 | 静态路由与缺省路由正确 | 三层 | 正向 | REQ-L3-012 | CHK-L3、CHK-CONFIG | 等价类 | P0 | 通过 | 0.0001 | tests/test_layer3.py::test_static_and_default_routes
TC-L3-003 | 核心缺少目的网段 SVI 时该域不可达 | 三层 | 变异 | REQ-L3-013 | CHK-L3 | 变异测试 | P0 | 通过 | 0.0017 | tests/test_layer3.py::test_missing_route_makes_zone_unreachable
TC-L3-004 | 核心具备全部业务 VLAN 的 SVI | 三层 | 正向 | REQ-L3-014 | CHK-L3 | 等价类 | P0 | 通过 | 0.0001 | tests/test_layer3.py::test_cores_have_all_business_svis
TC-L3-005 | VRRP 主备优先级与抢占配置正确 | 三层 | 正向 | REQ-L3-015 | CHK-VRRP | 判定表 | P0 | 通过 | 0.0001 | tests/test_layer3.py::test_vrrp_priority_and_preempt
TC-L3-006 | 不可达结论可追溯到被拦位置 | 三层 | 正向 | REQ-MTX-014 | CHK-L3、CHK-MATRIX | 错误推测 | P1 | 通过 | 0.013 | tests/test_layer3.py::test_unreachable_conclusions_are_traceable
TC-MTX-001 | 全量矩阵生成且每个组合都有明确结论 | 可达性矩阵 | 正向 | REQ-MTX-011 | CHK-MATRIX | 等价类 | P0 | 通过 | 0.0006 | tests/test_reachability_matrix.py::test_full_matrix_generated_with_definite_verdicts
TC-MTX-002 | 关键业务流期望全部成立 | 可达性矩阵 | 正向 | REQ-MTX-012 | CHK-EXP | 场景法 | P0 | 通过 | 0.0003 | tests/test_reachability_matrix.py::test_key_business_flows_expectations_hold
TC-MTX-003 | 隔离不变式在全矩阵范围内成立 | 可达性矩阵 | 正向 | REQ-MTX-013 | CHK-INV | 判定表 | P0 | 通过 | 0.0064 | tests/test_reachability_matrix.py::test_isolation_invariants_hold_across_matrix
TC-MTX-004 | 同域内部可达性不受域间策略影响 | 可达性矩阵 | 正向 | REQ-MTX-011 | CHK-MATRIX、CHK-L2 | 边界值 | P1 | 通过 | 0.0002 | tests/test_reachability_matrix.py::test_intra_zone_reachability_unaffected_by_policies
TC-NAT-001 | 办公区经 NAT 访问互联网 | NAT 出口 | 正向 | REQ-NAT-011 | CHK-NAT | 等价类 | P0 | 通过 | 0.0005 | tests/test_nat_egress.py::test_office_reaches_internet_via_nat
TC-NAT-002 | 服务器区经 NAT 访问互联网 | NAT 出口 | 正向 | REQ-NAT-012 | CHK-NAT | 等价类 | P0 | 通过 | 0.0007 | tests/test_nat_egress.py::test_server_reaches_internet_via_nat
TC-NAT-003 | 生产网与网管区不在 NAT 范围内 | NAT 出口 | 负向 | REQ-NAT-013 | CHK-NAT、CHK-CONFIG | 判定表 | P0 | 通过 | 0.001 | tests/test_nat_egress.py::test_production_and_mgmt_not_in_nat_scope
TC-NAT-004 | 公网口正确引用 NAT 地址池 | NAT 出口 | 正向 | REQ-NAT-014 | CHK-CONFIG、CHK-NAT | 等价类 | P1 | 通过 | 0.0002 | tests/test_nat_egress.py::test_nat_acl_and_public_interface_reference
TC-TOPO-001 | 拓扑连线双向一致，无悬空链路 | 数据质量 | 正向 | REQ-TOPO-011 | CHK-STRUCT | 错误推测 | P0 | 通过 | 0.0003 | tests/test_topology_data.py::test_links_are_bidirectional
TC-TOPO-002 | 主机接入口类型与 VLAN 与所属域一致 | 数据质量 | 正向 | REQ-TOPO-013 | CHK-STRUCT、CHK-ACCESS | 等价类 | P0 | 通过 | 0.0002 | tests/test_topology_data.py::test_host_access_ports_are_consistent
TC-TOPO-003 | 全网地址无冲突 | 数据质量 | 正向 | REQ-TOPO-012 | CHK-IP | 错误推测 | P0 | 通过 | 0.0002 | tests/test_topology_data.py::test_no_address_conflicts
TC-TOPO-004 | VLAN 使用前均已定义 | 数据质量 | 负向 | REQ-TOPO-014 | CHK-STRUCT | 边界值 | P1 | 通过 | 0.0011 | tests/test_topology_data.py::test_undeclared_vlan_is_detected

## 校验能力清单
能力编号 | 能力名称 | 模块 | 能查出什么 | 说明 | 用例数 | 覆盖用例 | 状态
CHK-STRUCT | 拓扑结构自检 | 数据质量 | 连线不对称、主机接入口类型或 VLAN 错误、策略表缺少兜底默认拒绝 | 在生成配置之前检查拓扑数据本身的一致性，把「数据错」与「生成错」分开 | 4 | TC-AVL-001、TC-TOPO-001、TC-TOPO-002、TC-TOPO-004 | 通过
CHK-IP | 地址冲突检测 | 数据质量 | 跨设备 IP 重复、VRRP 虚拟地址与实体地址冲突 | 同一设备的管理口地址与其管理 VLAN 的 SVI 是同一地址，不算冲突 | 1 | TC-TOPO-003 | 通过
CHK-ACCESS | 主机接入口校验 | 数据质量 | 主机接在 trunk 口上、接入口 VLAN 与所属安全域不一致 | 数据类错误的兜底检查，行为类可达性推导发现不了这类问题 | 3 | TC-FLT-006、TC-L2-006、TC-TOPO-002 | 通过
CHK-POLICY-ORDER | 策略表结构校验 | 配置生成 | 策略表为空、最后一条不是 any->any 兜底拒绝 | 保证策略表具备完整的默认拒绝语义 | 2 | TC-ACL-008、TC-GEN-005 | 通过
CHK-GEN | 配置生成 | 配置生成 | 设备角色缺少模板、拓扑自检不通过时拒绝生成 | 严格模式下模板变量名写错会立即报错，不会静默输出空值 | 2 | TC-DOC-001、TC-GEN-001 | 通过
CHK-CONFIG | 配置回读一致性 | 配置生成 | VLAN 缺失、接口类型/VLAN/地址不一致、SVI/VRRP 不一致、路由不一致、 ACL 条数或顺序不一致、NAT 引用缺失、运维配置缺失 | 把生成的配置解析回结构再与拓扑模型逐条比对，闭合「配置即代码」回路 | 11 | TC-AVL-001、TC-AVL-004、TC-DOC-001、TC-GEN-002、TC-GEN-003、TC-GEN-004、TC-GEN-005、TC-L2-006、TC-L3-002、TC-NAT-003、TC-NAT-004 | 通过
CHK-IDEMPOTENT | 生成幂等性 | 配置生成 | 生成结果含随机量导致每次不同 | 幂等是配置比对的前提；不幂等的生成器无法用于变更审计 | 1 | TC-GEN-006 | 通过
CHK-DEADRULE | ACL 死规则检测 | 安全策略 | 被前面规则完全覆盖、永远不会命中的 ACL 规则 | 死规则不造成功能故障，但会让排障时误判「这条路是通的」 | 1 | TC-GEN-005 | 通过
CHK-L2 | 二层可达推导 | 二层 | 同 VLAN 跨交换机不可达、不同 VLAN 二层直通 | 按 VLAN 与 Trunk 放行列表推导二层连通性 | 6 | TC-AVL-003、TC-L2-001、TC-L2-002、TC-L2-003、TC-L2-004、TC-MTX-004 | 通过
CHK-TRUNK | Trunk 放行校验 | 二层 | Trunk 未放行某 VLAN、链路两端放行列表不一致 | 上行 Trunk 是接入层与核心层之间唯一的承载通道 | 2 | TC-L2-004、TC-L2-005 | 通过
CHK-L3 | 三层路由推导 | 三层 | 核心缺少目的网段 SVI、缺少缺省路由、路由不可达 | 跨域流量必经核心的三层转发，无路由即不可达 | 6 | TC-AVL-004、TC-L3-001、TC-L3-002、TC-L3-003、TC-L3-004、TC-L3-006 | 通过
CHK-VRRP | 网关冗余校验 | 可用性 | 主备设备缺 SVI、缺 VRRP 实例、优先级倒置、抢占未配置 | 网关是单点故障的高发位置，必须做冗余校验 | 4 | TC-AVL-002、TC-AVL-003、TC-FLT-004、TC-L3-005 | 通过
CHK-ACL | 域间策略推导 | 安全策略 | 业务流被策略拒绝、放通规则被误删、未显式放通落到默认拒绝 | 按策略表顺序做首条命中匹配，并能给出命中或拒绝的具体规则编号 | 9 | TC-ACL-001、TC-ACL-002、TC-ACL-003、TC-ACL-004、TC-ACL-005、TC-ACL-006、TC-ACL-007、TC-ACL-008、TC-L3-001 | 通过
CHK-NAT | NAT 出口推导 | NAT 出口 | NAT 未启用、源区域未纳入 NAT 范围、出网流量地址未转换 | 出网需要同时满足「策略放通」与「NAT 覆盖」两个条件 | 6 | TC-ACL-005、TC-FLT-005、TC-NAT-001、TC-NAT-002、TC-NAT-003、TC-NAT-004 | 通过
CHK-MATRIX | 全量可达性矩阵 | 可达性矩阵 | 任意主机对 × 任意服务的放通/阻断结论缺失 | 矩阵是「面」检查的基础数据，点检查覆盖不到的组合靠它兜住 | 3 | TC-L3-006、TC-MTX-001、TC-MTX-004 | 通过
CHK-EXP | 期望校验 | 可达性矩阵 | 声明为必须放通的业务流实际被阻断（或反之） | 点检查，覆盖关键业务流的设计意图 | 1 | TC-MTX-002 | 通过
CHK-INV | 不变式全矩阵扫描 | 可达性矩阵 | 隔离要求在某类组合上被破坏 | 面检查，用于表达「某域到某域的所有主机、所有服务都必须阻断」这类普适要求 | 3 | TC-ACL-003、TC-FLT-003、TC-MTX-003 | 通过
CHK-FAULT | 故障注入检出 | 故障检出 | 注入的已知缺陷未被任何检查发现 | 等价于变异测试，用来证明整套校验能力不是摆设 | 8 | TC-AVL-003、TC-DOC-002、TC-FLT-001、TC-FLT-002、TC-FLT-003、TC-FLT-004、TC-FLT-005、TC-FLT-006 | 通过

## 需求追溯矩阵
需求编号 | 需求名称 | 模块 | 覆盖用例 | 用例数 | 状态 | 需求出处
REQ-TOPO-011 | 拓扑连线双向一致 | 拓扑数据 | TC-TOPO-001 | 1 | 通过 | 网络设计规范 §2.1
REQ-TOPO-012 | 地址与端口无冲突 | 拓扑数据 | TC-TOPO-003 | 1 | 通过 | 网络设计规范 §2.2
REQ-TOPO-013 | 主机接入口 VLAN 与所属域一致 | 拓扑数据 | TC-TOPO-002 | 1 | 通过 | 网络设计规范 §2.3
REQ-TOPO-014 | VLAN 使用前必须定义 | 拓扑数据 | TC-TOPO-004 | 1 | 通过 | 网络设计规范 §2.4
REQ-GEN-011 | 按拓扑生成全部设备配置且头部可追溯 | 配置生成 | TC-GEN-001 | 1 | 通过 | 配置规范 §3.1
REQ-GEN-012 | VLAN 定义完整下发 | 配置生成 | TC-GEN-002 | 1 | 通过 | 配置规范 §3.2
REQ-GEN-013 | 接口配置正确 | 配置生成 | TC-GEN-003 | 1 | 通过 | 配置规范 §3.3
REQ-GEN-014 | 网关与 VRRP 配置正确 | 配置生成 | TC-GEN-004 | 1 | 通过 | 配置规范 §3.4
REQ-GEN-016 | ACL 规范化并与策略表逐条对应 | 配置生成 | TC-GEN-005 | 1 | 通过 | 配置规范 §3.6
REQ-GEN-017 | 生成结果可重复 | 配置生成 | TC-GEN-006 | 1 | 通过 | 配置规范 §3.7
REQ-L2-011 | 同 VLAN 接入端口互通 | 二层 | TC-L2-001 | 1 | 通过 | 网络设计规范 §4.1
REQ-L2-012 | 同 VLAN 跨交换机互通 | 二层 | TC-L2-002 | 1 | 通过 | 网络设计规范 §4.2
REQ-L2-013 | 不同 VLAN 二层隔离 | 二层 | TC-L2-003 | 1 | 通过 | 网络设计规范 §4.3
REQ-L2-014 | Trunk 放行列表决定 VLAN 可达性 | 二层 | TC-L2-004、TC-L2-005 | 2 | 通过 | 网络设计规范 §4.4
REQ-L2-015 | 接入口为 Access 且 VLAN 正确 | 二层 | TC-L2-006 | 1 | 通过 | 网络设计规范 §4.5
REQ-L3-011 | 跨 VLAN 经核心 SVI 路由 | 三层 | TC-L3-001 | 1 | 通过 | 网络设计规范 §5.1
REQ-L3-012 | 静态路由与缺省路由正确 | 三层 | TC-L3-002 | 1 | 通过 | 网络设计规范 §5.2
REQ-L3-013 | 无路由则不可达 | 三层 | TC-L3-003 | 1 | 通过 | 网络设计规范 §5.3
REQ-L3-014 | 核心具备全部业务 VLAN 的 SVI | 三层 | TC-L3-004 | 1 | 通过 | 网络设计规范 §5.4
REQ-L3-015 | 网关冗余 | 三层 | TC-L3-005 | 1 | 通过 | 网络设计规范 §5.5
REQ-ACL-011 | 车间到服务器区受控放通 | 安全策略 | TC-ACL-001 | 1 | 通过 | 安全策略 §6.1
REQ-ACL-012 | 办公区到服务器区仅放通 Web | 安全策略 | TC-ACL-002 | 1 | 通过 | 安全策略 §6.2
REQ-ACL-013 | 生产网与办公网完全隔离 | 安全策略 | TC-ACL-003 | 1 | 通过 | 安全策略 §6.3
REQ-ACL-014 | 服务器区不得主动访问生产网 | 安全策略 | TC-ACL-004 | 1 | 通过 | 安全策略 §6.4
REQ-ACL-015 | 生产网禁止出网 | 安全策略 | TC-ACL-005 | 1 | 通过 | 安全策略 §6.5
REQ-ACL-016 | 网管区可管理全网设备 | 安全策略 | TC-ACL-006 | 1 | 通过 | 安全策略 §6.6
REQ-ACL-017 | 其它区域不得进入设备管理网 | 安全策略 | TC-ACL-007 | 1 | 通过 | 安全策略 §6.7
REQ-ACL-018 | 默认拒绝兜底 | 安全策略 | TC-ACL-008 | 1 | 通过 | 安全策略 §6.8
REQ-NAT-011 | 办公区经 NAT 出网 | NAT 出口 | TC-NAT-001 | 1 | 通过 | 安全策略 §7.1
REQ-NAT-012 | 服务器区经 NAT 出网 | NAT 出口 | TC-NAT-002 | 1 | 通过 | 安全策略 §7.2
REQ-NAT-013 | 生产网与网管区不参与 NAT | NAT 出口 | TC-NAT-003 | 1 | 通过 | 安全策略 §7.3
REQ-NAT-014 | 出网流量源地址被转换 | NAT 出口 | TC-NAT-004 | 1 | 通过 | 安全策略 §7.4
REQ-AVL-011 | 接入交换机双上联 | 可用性 | TC-AVL-001 | 1 | 通过 | 可用性设计 §8.1
REQ-AVL-012 | 出口链路冗余与回程路由 | 可用性 | TC-AVL-004 | 1 | 通过 | 可用性设计 §8.2
REQ-AVL-013 | 单链路故障不影响业务 | 可用性 | TC-AVL-003 | 1 | 通过 | 可用性设计 §8.3
REQ-AVL-014 | 每个 VLAN 唯一网关 | 可用性 | TC-AVL-002 | 1 | 通过 | 可用性设计 §8.4
REQ-MTX-011 | 全量可达性矩阵可生成 | 可达性矩阵 | TC-MTX-001、TC-MTX-004 | 2 | 通过 | 验证规范 §9.1
REQ-MTX-012 | 关键业务流全部放通 | 可达性矩阵 | TC-MTX-002 | 1 | 通过 | 验证规范 §9.2
REQ-MTX-013 | 隔离要求不被破坏 | 可达性矩阵 | TC-MTX-003 | 1 | 通过 | 验证规范 §9.3
REQ-MTX-014 | 推导过程可追溯 | 可达性矩阵 | TC-L3-006 | 1 | 通过 | 验证规范 §9.4
REQ-FLT-011 | 漏放行 VLAN 可检出 | 故障检出 | TC-FLT-001 | 1 | 通过 | 验证规范 §10.1
REQ-FLT-012 | 误删放通策略可检出 | 故障检出 | TC-FLT-002 | 1 | 通过 | 验证规范 §10.2
REQ-FLT-013 | 过度放通可检出 | 故障检出 | TC-FLT-003 | 1 | 通过 | 验证规范 §10.3
REQ-FLT-014 | 网关缺失可检出 | 故障检出 | TC-FLT-004 | 1 | 通过 | 验证规范 §10.4
REQ-FLT-015 | NAT 失效可检出 | 故障检出 | TC-FLT-005 | 1 | 通过 | 验证规范 §10.5
REQ-FLT-016 | 数据类配置错误可检出 | 故障检出 | TC-FLT-006 | 1 | 通过 | 验证规范 §10.6
REQ-DOC-011 | 每台设备生成配置备份 | 文档 | TC-DOC-001 | 1 | 通过 | 运维规范 §11.1
REQ-DOC-012 | 故障排查 SOP 覆盖全部故障场景 | 文档 | TC-DOC-002 | 1 | 通过 | 运维规范 §11.2

## 可达性矩阵
源域 → 目的域 | 放通 | 阻断 | 放通占比
mgmt->internet | 0 | 40 | 0.0%
mgmt->mgmt | 20 | 0 | 100.0%
mgmt->office | 18 | 42 | 30.0%
mgmt->server | 24 | 56 | 30.0%
mgmt->workshop | 30 | 70 | 30.0%
office->internet | 60 | 0 | 100.0%
office->mgmt | 0 | 60 | 0.0%
office->office | 60 | 0 | 100.0%
office->server | 36 | 84 | 30.0%
office->workshop | 0 | 150 | 0.0%
server->internet | 80 | 0 | 100.0%
server->mgmt | 0 | 80 | 0.0%
server->office | 0 | 120 | 0.0%
server->server | 120 | 0 | 100.0%
server->workshop | 0 | 200 | 0.0%
workshop->internet | 0 | 100 | 0.0%
workshop->mgmt | 0 | 100 | 0.0%
workshop->office | 0 | 150 | 0.0%
workshop->server | 100 | 100 | 50.0%
workshop->workshop | 200 | 0 | 100.0%

## 故障注入
编号 | 注入的故障 | 变异算子 | 期望检出 | 实际检出 | 结论 | 症状
FLT-001 | 接入交换机上行 Trunk 漏放行服务器 VLAN | remove_vlan_from_all_trunks | TRUE | TRUE | 通过 | 期望失效：EXP-001 PLC-01->MES-APP:MES-WEB 期望 permit 实际 deny
FLT-002 | 误删车间到 MES 的放通策略 | delete_policy | TRUE | TRUE | 通过 | 期望失效：EXP-001 PLC-01->MES-APP:MES-WEB 期望 permit 实际 deny
FLT-003 | 临时放通写成 any 到 any（catch-all permit） | insert_catchall_permit | TRUE | TRUE | 通过 | 期望失效：EXP-012 PC-FIN-01->MES-DB:MySQL 期望 deny 实际 permit
FLT-004 | 核心交换机丢失服务器区网关 SVI | remove_svi | TRUE | TRUE | 通过 | 结构自检报错：VRRP 组 30（VLAN 30）的 master 设备 Core-SW-1 缺少 SVI
FLT-005 | 出口路由器 NAT 未启用 | disable_nat | TRUE | TRUE | 通过 | 期望失效：EXP-032 PC-FIN-01->PATCH-SRV:HTTPS 期望 permit 实际 deny
FLT-006 | 办公接入口 VLAN 划错 | misassign_access_port | TRUE | TRUE | 通过 | 结构自检报错：PC-FIN-01（域 office）接入端口的 VLAN 是 30，与所属域的 VLAN 20 不一致

## 失败详情
用例编号 | 用例名称 | 关联需求 | 触发的校验能力 | 失败节点 | 错误信息
— | 无失败用例